## Wärmeleitzahl von Metallen
d Stab [mm]
I Heiz [A] | 0.6 | 0.01 |  | 5.95 |  | d stab [m] | 0.00592
U Heiz [V] | 10.5 | 0.1 |  | 5.9 |  | sd stab [m] | 2.7386e-05
P Heiz [W] | 6.3 | 0.12093 |  | 5.9 |  |  | 5e-05
I Heiz leer [A] | 0.48 | 0.01 |  | 5.95
U Heiz leer [V] | 8.1 | 0.1 |  | 5.9
P Heiz leer [W] | 3.888 | 0.094154
q [W] | 2.412 | 0.15326
k [K/mV] | 18.1818
| U1 [mV] | U2 [mV] | U3 [mV] | U4 [mV] | U5 [mV] | U6 [mV]
| 4.44 | 1.44 | 1.11 | 0.95 | 0.74 | 0.43 | 0.02
| DT1 [K] | DT2 [K] | DT3 [K] | DT4 [K] | DT5 [K] | DT6 [K]
| 80.7273 | 26.1818 | 20.1818 | 17.2727 | 13.4545 | 7.8182 | 0.36364
| x [m] | y
2 | 0.096 | 1.126
3 | 0.116 | 1.3863 |  |  |  |  | Linear Regression for Data1_B:
4 | 0.146 | 1.5419 |  |  |  |  | Y = A + B * X
5 | 0.196 | 1.7918
6 | 0.266 | 2.3346 |  |  |  |  | Parameter | Value | Error
------------------------------------------------------------
[7 empty] | A | 0.54219 | 0.08261
p [m] | 0.018598 | 0.00015708 |  |  |  |  | B | 6.6703 | 0.47202
s [m²] | 2.7525e-05 | 3.2877e-07
b | 6.6703 | 0.47202
a [W/(m² K)] | 10.716 | 1.0243
l [W/(m K)] | 162.733 | 22.6462

## Wärmeleitfähigkeit von Isolator
lbekannt [W/(m K)] | 0.158
bekannte Oben
weiß |  |  | schwarz |  |  | t [10min] | Um [mV]
s1 [m²] | 0.0074739 | 1.9635e-09 | s2 [m²] | 0.0075892 | 1.9635e-09 | 0 | 1.17
l1 [m] | 0.00605 | 5e-05 | l2 [m] | 0.0061 | 5e-05 | 1 | 1.48
[6 empty] | 2 | 1.54
TH [°C] | 75 | 1 |  |  |  | 3 | 1.54
TK [°C] | 10.6 | 0.1 |  |  |  | 4 | 1.54
5
Uterm [mv] | 1.54 | 0.01 |  |  |  | 6
TM [°C] | 38 | 1
DT1 [°C] | 37 | 1.4142
DT2 [°C] | 27.4 | 1.005
lgesucht [W/(m K)] | 0.21185 | 0.01149
bekannte Unten
weiß |  |  | schwarz |  |  | t [10min] | Um [mV]
s1 [m²] | 0.0074739 | 1.9635e-09 | s2 [m²] | 0.0075892 | 1.9635e-09 | 0 | 1.28
l1 [m] | 0.00605 | 5e-05 | l2 [m] | 0.0061 | 5e-05 | 1 | 1.92
[6 empty] | 2 | 2.05
TH [°C] | 75 | 1 |  |  |  | 3 | 2.1
TK [°C] | 10.6 | 0.1 |  |  |  | 4 | 2.11
[6 empty] | 5 | 2.11
Uterm [mv] | 2.11 | 0.1 |  |  |  | 6
TM [°C] | 51 | 1
DT1 [°C] | 24 | 1.4142
DT2 [°C] | 40.4 | 1.005
lgesucht [W/(m K)] | 0.26409 | 0.017169
lmittel [W/(m K)] | 0.23797 | 0.01033
| weiß | schwarz
s [m²] | 0.0074739 | 0.0075892
ss [m²] | 1.9635e-09 | 1.9635e-09
l [m] | 0.00605 | 0.0061
sl [m] | 5e-05 | 5e-05

## spezifische Wärme von Metallen
| m2 [g] | m1 [g]
1 | 110.5414 | 35.9161 |  |  |  | Raumtemperatur [°C] | 22.7 | 0.1
2 | 110.5413 | 35.917 |  |  |  |  | 0.908 | mV
3 | 110.5414 | 35.9165
4 | 110.5412 | 35.9162
5 | 110.5418 | 35.9167
Fehler
| m1 [g] | 35.9165 | 0.00036742
| m2 [g] | 110.5414 | 0.00022804
T [°C] | mt1 | mt2 | (dT/dt)1 | (dT/dt)2 | c2 | c1
270 | 3.75 | 4.7 | 66.6667 | 52.617 | 417.8 | 1014.8854
245 | 6.6 | 7.4 | 37.4697 | 33.4189 | 414.3 | 1137.2558
220 | 9 | 10.3 | 27.4778 | 24.0097 | 410.8 | 1104.757
195 | 10 | 12.3 | 24.73 | 20.1057 | 407.3 | 1019.1552
170 | 12.5 | 15.2 | 20 | 16.2697 | 403.8 | 1010.9924
145 | 17.3 | 22.4 | 14.2948 | 11.0402 | 400.3 | 951.513
120 | 21.8 | 31 | 11.344 | 7.9774 | 396.8 | 858.8108
95 | 30 | 42 | 8.2433 | 5.8881 | 393.3 | 864.6233
70 | 53.6 | 59.2 | 4.6642 | 4.1774 | 389.8 | 1074.4843
1004.053
97.8103