## Brewster Winkel
Nullpunktkalibrierung: |  |  |  | NUR IN GELBE FELDER WAS EINTRAGEN!!!
Messung | Winkel [min] | Winkel [°]
1 | 0
2 | 0
3 | 0
4 | 0
5 | 0
MW | 0 | 0
Stabw | 0 | #DIV/0!
Haupt-Messung
Messung | Gem.Winkel [°] | Winkel [°] | Reflexionsw. [°] | Strom [µA] | Nachher in ORIGIN Reflexionswinkel gegen Strom auftragen, Minimum --> Brewster Winkel
1 | 35 | 35 | 70 | 8.5
2 | 37 | 37 | 74 | 7.9 | Brewster Winkel: | 56.2326 | ° | (Wert aus Origin nehmen) | 0.5
3 | 39 | 39 | 78 | 5.8 |  | 0.98144 | rad |  | 0.0087266
4 | 41 | 41 | 82 | 5.5 | Brechungswinkel: | 33.7674 | ° |  | 0.5
5 | 43 | 43 | 86 | 4.5 |  | 0.58935 | rad
6 | 45 | 45 | 90 | 4 | Brech-Index Luft: | 1 | (oder genaueren Wert?)
7 | 47 | 47 | 94 | 3
8 | 49 | 49 | 98 | 2 | Brechungsindex der Platte: |  | n= | 1.4956 | 0.028247
9 | 51 | 51 | 102 | 1.5
10 | 53 | 53 | 106 | 1
11 | 55 | 55 | 110 | 0.5
12 | 57 | 57 | 114 | 0.5
13 | 59 | 59 | 118 | 1
14 | 61 | 61 | 122 | 2.2
15 | 63 | 63 | 126 | 3.5
16 | 65 | 65 | 130 | 7
|  |  | 35 | 8.5
|  |  | 37 | 7.9
|  |  | 39 | 6.3
|  |  | 41 | 5.5
|  |  | 43 | 4.5
|  |  | 45 | 4
|  |  | 47 | 3
|  |  | 49 | 2
|  |  | 51 | 1.5
|  |  | 53 | 1
|  |  | 55 | 0.5
|  |  | 57 | 0.5
|  |  | 59 | 1
|  |  | 61 | 2.2
|  |  | 63 | 3.5
|  |  | 65 | 7
Y = A + B1*X + B2*X^2 + B3*X^3 + B4*X^4
A | 265.3534 | 0 | 0
B1 | -22.0602 | 1 | -22.0602
B2 | 0.72558 | 2 | 1.4512
B3 | -0.01084 | 3 | -0.03252
B4 | 6.0864e-05 | 4 | 0.00024345

## Spannungsoptik
Dicke in Richtung undurchsichtig: |  |  | 10.065 | mm | (Einfach Länge mal Breite, sowas in die Richtung)
|  | Fehler: | 0.005 | mm
Dicke in Richtung durchsichtig: |  |  | 10.06 | mm | 0.01006 | m
|  | Fehler: | 0.005 | mm
Fläche: |  |  | 101.2539 | mm² | (Gauß berechnet)
|  | Fehler: | 0.0070711 | mm²
|  |  | 0.00010125 | m² |  |  | 1 Bar = | 100000 | Pa
|  | Fehler: | 7.0711e-09 | m²
Zylinderdurchmesser: |  | 0.075 | m
Zylinderfläche: |  | 0.0044179 | m²
Verhältnis der Flächen: |  | 43.6316 | Fehler: | 0.003047 | (Relativfehler)
Wellenlänge: | 590 | nm | 5.9e-07 | m
| Phasenunterschied Delta | Druck abgelesen [bar] | Druck auf Kristall [Pa] | C [1/Pa] | S [N/m] | S [N/mm]
| 1 | 3.3 | 14398411.7235 | 4.0732e-12 | 144848.0219 | 144.848
| 2 | 6.8 | 29669454.4605 | 3.9534e-12 | 149237.3559 | 149.2374
| 3 | 10.4 | 45376812.7043 | 3.8774e-12 | 152163.5786 | 152.1636
| 4 | 14.4 | 62829432.9751 | 3.7338e-12 | 158016.0239 | 158.016
Steigung b | 16090000 | Fehler: | 344528.6635 | Relativer Fehler: |  | 0.021413
Wert von C | 3.645e-12
Fehler von C | 7.8049e-14
Wert von S | 161.8654 | [N/mm]
Fehler von S | 3.466

## Drehung d_Pol_Ebene
Drehsinn von Quarz:
Analysator drehen, bis man grün blau rot gelb erhält
Polarisationskonstante
Nullpunkt bei | -3.5 | °
Messung | Konzentration [%] | gemessener Winkel [°] | Winkel [°]
1 | 1.7 | -2.2 | 1.3
2 | 3.5 | 0.2 | 3.7
3 | 5.6 | 2.2 | 5.7
4 | 6.8 | 4.6 | 8.1
5 | 9.1 | 7 | 10.5