## Tabelle1
| Wert | Genauigkeit/Fehler
m pyko [kg] | 0.03178 | 1e-06
m aqua dest [kg] | 0.08298 | 1e-06
m probefl [kg] | 0.085026 | 1e-06
d | 1.04 | 2.8192e-05
T [°C] | 21.8 | 0.2 |  |  |  | 0.0005
r aqua dest [kg/m³] | 997.8135 | 0 |  |  |  | 0.031
r probefl [kg/m³] | 1037.6871 | 0.028131 |  |  | 0.05 | 2.4347e-08
[5 empty] | rel Fehler Kapilare | 4.8695e-05 | %
| Wert | Genauigkeit Fehler
Probekörper [cm³] | 10 | 0
Masse luft [g] | 0.012 | 0.001
Masse aquadest [g] | 9.981 | 0.001
Masse probefl [g] | 10.38 | 0.001
d | 1.04 | 0.00014455
d mit luft | 1.04 | 0.00015799
aqua dest [kg/m³] | 996.9 | 0.14142
Probefl. Direkt [kg/m³] | 1036.8 | 0.14142
Probefl. Ohne Luft [kg/m³] | 1037.702 | 0.14423
Probefl. Mit Luft [kg/m³] | 1037.7501 | 0.15765
| r [kg/m³] | T [°C]
aqua dest | 996 | 21
Probleflüssigkeit | 1035 | 20.7
Geradlinige Bewegung
Weg pro 0,2s [cm] | v [m/s]
4.7 | 0.235
4.7 | 0.235
4.6 | 0.23
4.5 | 0.225
4.4 | 0.22
4.4 | 0.22
4.3 | 0.215
4.1 | 0.205
4 | 0.2
3.9 | 0.195
MW | 0.218
sigma | 0.013454
Zeit | Winkel [°] | Winkel [rad] | DWinkel [rad] | w [rad/s]
0 | -54 | -0.94248
0.2 | 42 | 0.73304 | 1.6755 | 8.3776
0.4 | 138 | 2.4086 | 1.6755 | 8.3776
0.6 | 233 | 4.0666 | 1.6581 | 8.2903
0.8 | 329 | 5.7421 | 1.6755 | 8.3776
1 | 421 | 7.3478 | 1.6057 | 8.0285
1.2 | 513 | 8.9535 | 1.6057 | 8.0285
1.4 | 603 | 10.5243 | 1.5708 | 7.854
1.6 | 693 | 12.0951 | 1.5708 | 7.854
1.8 | 780 | 13.6136 | 1.5184 | 7.5922
2 | 867 | 15.132 | 1.5184 | 7.5922
|  |  | MW | 8.0372
|  |  | sigma | 0.29581
Punkt
Abstand [mm] | 45
Vs [m/s] | 0.225
winkelunterschied [°] | 9
winkel [rad] | 0.15708
w [rad/s] | 7.854
rx [mm] | -2
ry [mm] | 63
rx [m] | -0.002
ry [m] | 0.063
vx [m/s] | -0.7198
vy [m/s] | -0.015708
gleichförmig beschl Bewegung
Zeit [s] | r [cm] | r [m]
0.4 | 0 | 0
0.5 | 2.9 | 0.029
0.6 | 6.2 | 0.062
0.7 | 10 | 0.1
0.8 | 14.2 | 0.142
0.9 | 18.9 | 0.189
1 | 24 | 0.24
1.1 | 29.6 | 0.296
1.2 | 35.7 | 0.357
Messung |  | wert
| a [m/s²] | 0.45498
| v(0,4) | 0.08168
| x0 | -0.06888
Rechnung | mgewicht [kg] | 0.0497
| mgleiter [kg] | 0.9378
| a [m/s²] | 0.49373
| Fzug [N] | 0.48756
| Fgleit [N] | 0.036338
| µ | 0.074532
elastischer Stoß
| länge [cm] | Winkel [°] | Winkel [rad] | Zeit [s] | vx [m/s] | vy [m/s] | Masse[kg] | px | py
m1 vor stoß | 12 | -44 | -0.76794 | 0.3 | 0.28774 | -0.27786 | 1.489 | 0.42844 | -0.41374
m1 nach stoß | 6.2 | 73 | 1.2741 | 0.3 | 0.060423 | 0.19764 | 1.489 | 0.089971 | 0.29428
m2 vor Stoß | 11.6 | 137 | 2.3911 | 0.3 | -0.28279 | 0.26371 | 0.99 | -0.27996 | 0.26107
m2 nach Stoß | 13.5 | -82 | -1.4312 | 0.3 | 0.062628 | -0.44562 | 0.99 | 0.062002 | -0.44116
|  |  | Ekin1 vor | 0.11912 |  |  | Summe vor | 0.14848 | -0.15267
|  |  | Ekin1 nach | 0.031798 |  |  | Summe nach | 0.15197 | -0.14688
|  |  | Ekin2 vor | 0.074008
|  |  | Ekin2 nach | 0.10024 |  |  | p vor | 0.21296
[7 empty] | p nach | 0.21135
|  |  | Ekin vor | 0.19313
|  |  | Ekin nach | 0.13204
|  |  | Änderung Ekin | -0.061092
inelastischer Stoß
| länge [cm] | Winkel [°] | Winkel [rad] | Zeit [s] | vx [m/s] | vy [m/s] | Masse[kg] | px | py
m1 vor stoß | 0 | 0 | 0 | 0.1 | 0 | 0 | 1.487 | 0 | 0
m2 vor Stoß | 5.1 | 201 | 3.5081 | 0.1 | -0.47613 | -0.18277 | 0.99 | -0.47136 | -0.18094
mges nach Stoß | 10.1 | 208 | 3.6303 | 0.5 | -0.17836 | -0.094833 | 2.477 | -0.44179 | -0.2349
|  |  | Ekin vor | 0.12875
|  |  | Ekin nach | 0.050536
|  |  | Änderung Ekin | -0.078214 |  |  | p vor | 0.5049
[7 empty] | p nach | 0.50035