## Tabelle1
Oberflächenspannung
Eichung der Torsionswaage |  |  | 2.1 | gramm beim nullpunkt der torsionswaage
Gramm | Skala |  | problem mit 2 schwingungs graden beim eichen der waage
0.1 | 0.4 |  | daher mögliche ablesefehler weil balken der waage um den tatsächlichen wert schwingt
0.2 | 0.85
0.3 | 1.25
0.4 | 1.7
0.5 | 2.1
0.6 | 2.55
0.7 | 2.95 |  |  |  | 1g | = | 4.1227 | Skala
0.8 | 3.35
0.9 | 3.8
1 | 4.15
1.1 | 4.55
1.2 | 4.9
1.3 | 5.3 |  |  |  | Ringdicke | 0.00045 | m
1.4 | 5.65 |  |  |  | Ringaußendurchmesser | 0.0242 | m
[5 empty] | Genauigkeit Schublehre | 5e-05 | m
[5 empty] | 2d-2r | 0.0475 | m
| Skala | Masse [g] | Kraft [N]
1 | 4.7 | 1.14 | 0.011184 |  | MW Kraft | 0.011112 | N | 11.1124
2 | 4.65 | 1.1279 | 0.011065 |  | s Kraft | 6.5166e-05 | N | 0.065166
3 | 4.65 | 1.1279 | 0.011065
4 | 4.65 | 1.1279 | 0.011065
5 | 4.7 | 1.14 | 0.011184 |  | MW Oberflächespannung | 0.073768 | N/m
[5 empty] | s Oberflächenspannung | 0.00048975 | N/m
Zähigkeit
Temperatur | 21 | °C
Gefäßradius | 0.015 | m
Dichte der Flüssigkeit | 1225 | kg/m³
Fehler Dichte der Flüssigkeit | 5 | kg/m³
Fallstrecke | 0.15 | m
Fehler Fallstrecke | 0.0005 | m
| Kugel1 | Kugel2
Radius [m] | 0.000595 | 0.000794
Genauigkeit Radius [m] | 1e-05 | 2e-05
Masse [kg] | 6.6e-06 | 1.61e-05
Genauigkeit Masse [kg] | 1e-07 | 1e-07
Messung | Fallzeit Kugel 1[s] | Fallzeit Kugel 2 [s]
1 | 5.38 | 3.01
2 | 5.29 | 3.19
3 | 5.35 | 3.03
4 | 5.33 | 3.11
5 | 5.35 | 2.95
6 | 5.3 | 3.08
7 | 5.33 | 3.24
8 | 5.29 | 2.97
9 | 5.33 | 3.03
10 | 5.35 | 3.07
Mittelwert | 5.33 | 3.068
Standardabweichung | 0.029439 | 0.09199
| Kugel 1 | Kugel 2
MW Korrekturfaktor | 1.0833 | 1.1112
s Korrekturfaktor | 0.0014 | 0.0028
MW Zähigkeit | 0.15835 | 0.16326 | Pa * s |  | Mittelwert gesammt | 0.1608 | Pa * s | 160.8032
s Zähigkeit | 0.0052137 | 0.0082192 | Pa * s |  | gewogener Fehler | 0.0024567 | Pa * s | 2.4567
| 158.3465 | 163.2599
| 5.2137 | 8.2192
Temperatur | 20 | °C
Fallzeit Höppler | 227.66 | s
K | 9.208e-08 | Pa *s * m³ / (kg *s)
rk | 8131 | kg/m³
rf | 1125 | kg/m³
Genauigkeit rf | 5 | kg/m³
Zähigkeit | 0.14687 | Pa * s | 0.00010481
| 146.8663 |  | 0.10481
Temperatur | 40 | °C
Fallzeit Höppler | 71.9 | s
K | 9.208e-08 | Pa *s * m³ / (kg *s)
rk | 8131 | kg/m³
rf | 1125 | kg/m³
Gaunigkeit rf | 5 | kg/m³
Zähigkeit | 0.046384 | Pa * s | 3.3103e-05
| 46.3836 |  | 0.033103
Luftfeuchtigkeit
Ttrocken | 21 | °C
Tfeucht | 15.5 | °C
DT | 5.5 | K
ps | 18.6 | Torr
fs | 18.3 | g/m³
pd | 15.85 | Torr
fa | 14.78 | g/m³
frel | 80.765 | %
Schmelzwärme
Genauigkeit Waage | 0.0001 | kg
Masse Wasser | 0.1505 | kg
Temperatur Wasser | 75.6 | °C
Masse Eis | 0.0416 | kg | Einwurf bei 5min
alles weg bei 6:40min
T1 |  | °C
Tm |  | °C
Ts |  | °C
W | 9 | J/K
cw | 4186.8 | J/(kg*K)
DQ1 | 0
S | 0